## 不合格
不合格家用电器类商品名单
序号 | 样品名称 | 被抽检经营者名称 | 标称生产或进货单位名称 | 标称 商标 | 规格型号 | 不合格项目 | 标准值 | 实测值 | 报告编号
1 | 对流式电暖器 | 武汉国美电器有限公司随州分公司 | 北欧家庭电器（天津）有限公司 | 北欧欧慕 | NDL1508 | 标志和说明 | 按GB 4706.1-2005/GB 4706.23-2007条款7，有标记说明 | 不符合条款7，I类器具标有II类符号 | EED31I00528503C
*2 | 取暖器 | 个体工商户（杜诗兵） | 慈溪市迈南电器有限公司 | 小白象 | NSB-10DQ38 | 1、结构；2、接地措施。 | 1、按GB 4706.1-2005和GB 4706.23-2007条款22及条款，防火保护罩的开口尺寸应不超过长为126mm，宽为12mm；2、按GB 4706.1-2005和GB 4706.23-2007条款27，对带有电源线的器具，如果软线从固定装置中滑出，载流导线应比接地导线先绷紧。 | 1、不符合条款22，长：68mm，宽：15.8mm；2、不符合条款27，接地导线比载流导线先绷紧。 | EED31I00528505C
*3 | 超声波加湿器 | 深圳沃尔玛百货零售有限公司襄阳长虹路分店 | 中山市哥尔电器有限公司 | 哥尔 | GO-2828 | 电气间隙、爬电距离和固体绝缘 | 按GB 4706.1-2005/GB 4706.23-2007条款29,电气间隙、爬电距离和固体绝缘应足以承受器具可能经受的电气应力。 | 不符合条款29,电气间隙、爬电距离大于规定值。 | EED31I00528523C
*4 | 火盆式取暖器 | 襄阳市新合作超市随县购物广场 | 慈溪市附海镇宝来电器厂 | 华生电器 | NSB-90 | 1、标志和说明；2、对触及带电部件的防护；3、输入功率和电流；4、结构；5、电源连接和外部软线；6、接地措施；7、电气间隙、爬电距离和固体绝缘。 | 1、按GB 4706.1-2005/GB 4706.23-2007条款7，有标识说明；2、条款8,应有足够的防止意外触及带电部件的防护;3、条款10，器具在正常工作温度下，输入功率与额定功率的偏差不应超过标准规定的范围；4、条款22，防火保护罩的开口尺寸应不超过长为126mm，宽为12mm；5、条款25规定电源线的标称横截面积不小于表11规定值；6、条款27，0I类和Ⅰ类器具的易触及金属部件，永久可靠地连接到一个接地端或输入插孔的接地触点上；7、条款29，电气间隙、爬电距离和固体绝缘应足以承受器具可能经受的电气应力。 | 1、不符合条款7，额定输入/1、功率(W)或额定电流(A)，器具型号、规格未勾选，使用说明（书）未随器具一起提供；2、不符合条款8，探棒13可触及PCB带电部件，未接地金属反射器与基本绝缘内部线接触；3、不符合条款10，功率偏差+6.9%；4、不符合条款22，长：56mm，宽：13.1mm；5、不符合条款25，I类器具无接地线且测量电流4.39A，横截面积0.5m㎡；6、I类器具易触及金属部件未接地；7、不符合条款29,电气间隙、爬电距离大于规定值。 | EED31I00528534C
*5 | 取暖器 | 个体工商户（杨晴） | 宁波美伦电器有限公司 | 彩星 | Q1B | 1、输入功率和电流；2、电源连接和外部软线。 | 1、按GB 4706.1-2005/GB 4706.23-2007条款10，器具在正常工作温度下，输入功率与额定功率的偏差不应超过标准规定的范围；2、条款25，Ｉ类器具的电源线中应有一根绿/黄双色线用作接地线。 | 1、不符合条款10.1，功率偏差+7.1%；2、不符合25.10，电源线中无接地线。 | EED31I00536003C
*6 | 电热水壶 | 个体工商户（游启权） | 湛江市威满电器有限公司 | 半球 | WM2026A | 1、标志和说明；2、接地措施。 | 1、按GB 4706.1-2005/GB 4706.23-2007条款7，无绳电水壶的底座应有下述标志：型号或规格；2、条款27，对带有电源线的器具，如果软线从固定装置中滑出，载流导线应比接地导线先绷紧。 | 1、不符合条款7.1，未标示；2、不符合27.3，接地导线比载流导线先绷紧。 | EED31I00536008C
*7 | 调温型电热毯 | 湖北雅斯连锁商业有限公司当阳超市分公司 | 三河市京彩电器有限公司 | 红豆韵 | / | 1、标志和说明；2、电源连接和外部软线；3、电气间隙、爬电距离和固体绝缘。 | 1、按GB 4706.1-2005/GB 4706.23-2007条款7，有标识说明；2、条款25，通过软线固定装置，使电源软线的导线免受拉力和扭矩，并保护导线的绝缘免受磨损；3、条款29规定应足以经受器具电气应力。 | 1、不符合条款7，额定输入功率(W) 、器具型号、规格未勾选；2、不符合条款25未标示电源线的规格，软线断裂，拉力测试不合格；3、不符合条款29，电气间隙、爬电距离和固体绝缘不足以承受器具可能经受的电气应力。 | EED31I00536010C
*8 | 电暖袋 | 当阳市好宜家购物广场 | 慈溪市附海镇洁仕电器厂 | 金凤凰 | JS-776 | 1、标志和说明；2、结构。 | 1、按GB 4706.1-2005/GB 4706.23-2007条款7，标志和说明有标识；2、条款22，电极不能用于加热液体。 | 1、不符合条款7.1额定电压或额定电压范围(V)、电源性质、额定频率、输入功率、器具型号、规格等未标识，7.14，“重要说明”及其内容字体的高度：4.6mm；2、不符合条款22.33，电极加热。 | EED31I00536014C
*9 | 电暖器(招财宝) | 兴山县国宾电器有限公司 | 佛山市吉星家电有限公司 | 小霸王 | DNQ-90-N2 | 接地措施 | 按GB 4706.1-2005/GB 4706.23-2007条款2，7接地端子的夹紧装置应可靠牢固，以防意外松动。 | 不符合条款27.2,无防松措施 | EED31I00536017C
*10 | 煮蛋器 | 沃尔玛(湖北)商业零售有限公司宜昌夷陵广场分店 | 佛山市顺德区莱思哈特电器有限公司 | LIONHEART | CEG-180 | 输入功率和电流 | 按GB 4706.1-2005/GB 4706.23-2007条款10，器具在正常工作温度下，输入功率与额定功率的偏差不应超过标准规定的范围。 | 不符合条款10.1，功率偏差-14.5% | EED31I00536036C
*11 | 液体加热器 | 沃尔玛(湖北)商业零售有限公司宜昌夷陵广场分店 | 深圳盛谱瑞科技发展有限公司 | 盛谱瑞 | SPR-ZD01 | 输入功率和电流 | 按GB 4706.1-2005/GB 4706.23-2007条款10，器具在正常工作温度下，输入功率与额定功率的偏差不应超过标准规定的范围。 | 不符合条款10.1，功率偏差+15% | EED31I00536038C
*12 | 调温型电热毯 | 五峰惠尔佳商贸有限责任公司 | 上海示豪电器有限公司 | 红豆仙 | / | 1、标志和说明；2、输入功率和电流；3、电源连接和外部软线。 | 1、按GB 4706.1-2005/GB 4706.23-2007条款7，有标识说明；2、条款10，器具在正常工作温度下，输入功率与额定功率的偏差不应超过标准规定的范围；3、条款25，电源软线质量不超过3kg的器具，轻型聚氯乙烯护套软线,应通过软线固定装置，使电源软线的导线免受拉力和扭矩，并保护导线的绝缘免受磨损。 | 1、不符合条款7，额定输入功率，器具型号、规格，使用说明（书）应随器具一起提供，以保证器具能安全使用未标识提供；2、不符合条款10要求；3、不符合条款25要求。 | EED31I00536041C
*13 | 调温型电热毯 | 五峰惠尔佳商贸有限责任公司 | 上海梦洁实业有限公司 | 鹿王 | TT150×120-11X | 电源连接和外部软线 | 按GB 4706.1-2005/GB 4706.23-2007条款25，通过软线固定装置，使电源软线的导线免受拉力和扭矩，并保护导线的绝缘免受磨损。 | 不符合条款25，软线线断裂,拉力测试不合格。 | EED31I00536044C
*14 | 电热水袋 | 个体工商户（王冰） | 慈溪市星欣电器厂 | 星欣 | 220V～50Hz 400W | 1、标志；2、输入功率与电流偏差；3、结构。 | 1、标志，器具型号或系列号；2、输入功率与电流偏差,标准值:(1)电热器具功率偏差：＞200W:+5％或20W（选最大值）;-10％(2)电热器具电流偏差：＞1A:+5％或0.10A（选取较大的）-10％％；3、结构，标准值:在正常使用中易触及的或可能成为易触及的导电性液体，不应与带电部件直接接触。电极不应用于加热液体.对Ⅱ类结构，在正常使用中易触及的或可能成为易触及的导电性液体不应与基本绝缘或加强绝缘 直接接触。 | 1、无器具型号标记；2、输入功率与电流偏差（1）：-12；（2）：-13％；3、结构,电极加热。 | KW201615143
*15 | 电暖宝 | 个体工商户（唐崇莫） | 慈溪市佳旺电器厂 | 佳旺 | 220V～50Hz 550W | 1、标志；2、结构。 | 1、器具型号或系列号；2、结构:在正常使用中易触及的或可能成为易触及的导电性液体，不应与带电部件直接接触。电极不应用于加热液体.对Ⅱ类结构，在正常使用中易触及的或可能成为易触及的导电性液体不应与基本绝缘或加强绝缘 直接接触。 | 1、无器具型号标记；2、电极加热。 | KW201615144
*16 | 豪华多用电火锅 | 个体工商户（王孝忠） | 佛山市南海区铭冠电器厂 | 金紫荆 | MG-110 2.5L 1100W | 1、输入功率与电流；2、电源连接和外部软线。 | 1、输入功率与电流(1)电热器具功率偏差：a：＞25且≤200W ±10％；b：＞200W，偏差：+5％或20W（选较大的值）-10％；(2)电热器具电流偏差：a，＞0.2且≤1.0A ±10％；b，＞1A，偏差：+5％或0.10A（选较大的值）-10％％；2、电源连接和外部软线,标准值:（1）器具电流＞0.2且≤3A，导线的横截面积≥0.5mm2；（2）器具电流＞3且≤6A，导线的横截面积≥0.75mm2mm2。 | 1、（1）：-20；（2）：-24％；2、标称2×0.5mm2。 | KW201615147
*17 | 电热水壶 | 个体工商户（王可凤） | 廉江市金鑫电器厂 | 红三角 | JX-1520B 2.0L 220V～50Hz 1500W | 1、标志；2、电源连接和外部软线。 | 1、电水壶应有水位标记，或用其它方式标出注水的额定容量，除非电水壶的注水量不会够超过其额定容量，当电水壶注水时，此标记应可见。额定电压或额定电压范围；电源性质的符号，标有额定频率的除外；额定输入功率；制造商或责任承销商的名称、商标或识别标志；器具型号或系列号。2、电源连接和外部软线,标准值:电线标志应符合GB/T6995-2008标准要求。 | 1、无水位标记，无额定电压标记、无额定频率标记、无器具型号；2、无制造厂名。 | KW201615149
*18 | 饮水机 | 个体工商户（王孝春） | 上海华生电器有限公司 | 华生 | 封台 220V 50Hz | 1、输入功率和电流；2、电源连接和外部软线；3、标志。 | 1、＞1A;＋5%或0.10A（选较大的值）-10%%；输入功率和电流,标准值:＞200W;＋5%或20W（选较大的值）-10%%；2、Ⅰ类器具的电源软线应有一根黄/绿芯线，连接在器具的接地端子的插头的接地端点之间---；器具电流＞3且≤10A，导线的横截面积≥0.75mm2mm2；3、额定电压或额定电压范围；电源性质的符号，标有额定频率的除外；额定输入功率；制造商或责任承销商的名称、商标或识别标志；器具型号或系列号。 | 1、额定功率和额定电流未明示无法测试%；额定功率和额定电流未明示无法测试%；2、接电线标志不符合要求；实测值:/mm2；3、无额定电压标记、无额定频率标记、无额定功率标记、无器具型号标记。 | KW201615150
*19 | 取暖器 | 个体工商户（李贤荣） | 慈溪市宝琦电器有限公司 | 宝琦 | BQ-135 250-750W（可调） | 1、电源连接和外部软线；2、取暖器应有含下述内容的标志。 | 1、电源线标志应符合GB/T6995-2008标准要求；额定电流3且≤6A，导线的最小横截面积0.75mm2mm2；2、额定电压或额定电压范围（单位：V）；电源性质的符号；标有额定频率的除外；额 定输人功率，单位为瓦(W)或额定电流，单位为安(A);制造厂或责任承销商的名称、商标或识别标记；器具型号或系列号。 | 1、电源线上无标志；2、无标称截面积mm2；无额定频率标记。 | KW201615152
*20 | 电暖宝 | 个体工商户（舒振娥） | 慈溪市北奥电器厂 | 小石头 | 300W | 1、标志；2、输入功率与电流偏差；3、结构。 | 1、器具型号或系列号；2、(1)电热器具功率偏差：＞200W:+5％或20W（选最大值）-10％;(2)电热器具电流偏差：＞1A: +5％或0.10A（选取较大的）-10％％；3、结构在正常使用中易触及的或可能成为易触及的导电性液体，不应与带电部件直接接触。电极不应用于加热液体.对Ⅱ类结构，在正常使用中易触及的或可能成为易触及的导电性液体不应与基本绝缘或加强绝缘 直接接触。 | 1、无器具型号标记；2、（1）-16；（2）-19％；3、电极加热。 | KW201615154
*21 | 电暖宝 | 个体工商户（舒振娥） | 慈溪市北奥电器厂 | 金陀螺 | 500W | 1、标志；2、输入功率与电流偏差；3结构。 | 1、器具型号或系列号；2、输入功率与电流偏差,标准值:(1)电热器具功率偏差：＞200W: +5％或20W（选最大值） -10％ (2)电热器具电流偏差：＞1A:+5％或0.10A（选取较大的）-10％％；3、在正常使用中易触及的或可能成为易触及的导电性液体，不应与带电部件直接接触。电极不应用于加热液体.对Ⅱ类结构，在正常使用中易触及的或可能成为易触及的导电性液体不应与基本绝缘或加强绝缘 直接接触。 | 1、无器具型号标记；2、（1）-20；（2）-22％；3、电极加热。 | KW201615155
*22 | 豪华多用电火锅 | 个体工商户（罗小堂） | 佛山市南海狮山柏兴电器有限公司 | 迎禧 | BX-13 3.0L 1300W | 1、输入功率与电流；2、电源连接和外部软线。 | 1、(1)电热器具功率偏差：a：＞25且≤200W ±10％；b：＞200W，偏差：+5％或20W（选较大的值）-10％；(2)电热器具电流偏差：a，＞0.2且≤1.0A ±10％；b，＞1A，偏差：+5％或0.10A（选较大的值）-10％％；2、电源连接和外部软线,标准值:器具电流＞3且≤6A，导线的横截面积≥0.75mm2mm2。 | 1、（1）：-31；（2）：-35％；2、电源线标称3×0.5mm2。 | KW201615156
*23 | 电火锅 | 个体工商户（彭国军） | 佛山市华钻电器有限公司 | VVaiVbao | DRG-1300 1300W | 1、输入功率与电流；2、电源连接和外部软线。 | 1、(1)电热器具功率偏差：a：＞25且≤200W ±10％；b：＞200W，偏差：+5％或20W（选较大的值）-10％；(2)电热器具电流偏差：a，＞0.2且≤1.0A ±10％；b，＞1A，偏差：+5％或0.10A（选较大的值）-10％％；2、1类器具的电源软线应有一根黄/绿芯线，它连接在器具的接地端子和插头的接地触点之间---；电源连接和外部软线,标准值:器具电流＞3且≤6A，导线的横截面积≥0.75mm2mm2。 | 1、（1）：-31；（2）：-34％；2、三极插头·无黄/绿芯线---；实测值:电源线标称3×0.5mm2。 | KW201615158
*24 | 电火锅 | 个体工商户（朱从柏） | 佛山市华钻电器有限公司 | 半球 | DRG-1300 3L 1300W | 1、输入功率与电流；2、电源连接和外部软线。 | 1、(1)电热器具功率偏差：a：＞25且≤200W ±10％；b：＞200W，偏差：+5％或20W（选较大的值）-10％；(2)电热器具电流偏差：a，＞0.2且≤1.0A ±10％；b，＞1A，偏差：+5％或0.10A（选较大的值）-10％％；2、电源连接和外部软线,标准值:1类器具的电源软线应有一根黄/绿芯线，它连接在器具的接地端子和插头的接地触点之间---；电源连接和外部软线,标准值:（1）器具电流＞0.2且≤3A，导线的横截面积≥0.5mm2；（2）器具电流＞3且≤6A，导线的横截面积≥0.75mm2mm2。 | 1、（1）：-32；（2）：-35％；2、三极插头无黄/绿芯线---；实测值:标称3×0.5mm2。 | KW201615163
*25 | 电暖宝 | 高新丙（仙桃市西流河镇下查振兴街） | 慈溪市吉宝电器厂 |  | 450W JB | 结构 | 在正常使用中易触及的或可能成为易触及的导电性液体，不应与带电部件直接接触。电极不应用于加热液体.对Ⅱ类结构，在正常使用中易触及的或可能成为易触及的导电性液体不应与基本绝缘或加强绝缘 直接接触- | 电极加热 | KW201615165
*26 | 旺宝鸣音电热水壶 | 仙桃市佳乐富西流河购物广场（孙孝军） | 潮安区彩塘镇潮宇不锈钢制品厂 | 潮宇 | 5.0L 1500W CY-5L | 1、标志；2、电源连接和外部软线。 | 1、额定电压或额定电压范围；电源性质的符号，标有额定频率的除外；额定输入功率；制造商或责任承销商的名称、商标或识别标志；器具型号或系列号。2、电源连接和外部软线,标准值:电水壶的电源软线除非是螺旋型电源线,否则应≤75㎝cm；电源连接和外部软线,标准值:电线标志应符合GB/T6995-2008标准要求。 | 1、无器具型号标记；2、81.5cm；实测值:无生产厂名。 | KW201615169
*27 | 麻将炉取暖器 | 仙桃市佳乐富西流河购物广场（孙孝军） | 慈溪市红日电器厂 | 华久 | NSB-120 1000/1200W | 1、取暖器应有含下述内容的标志；2、电源连接和外部软线。 | 1、额定电压或额定电压范围（单位：V）；电源性质的符号；标有额定频率的除外；额 定输人功率，单位为瓦(W)或额定电流，单位为安(A);制造厂或责任承销商的名称、商标或识别标记；器具型号或系列号；2、电源连接和外部软线,标准值:1类器具的电源软线应有一根黄/绿芯线，它连接在器具的接地端子和插头的接地触点之间。 | 1、额定功率与器具型号未明确（未做标记）；2、三极插头无黄/绿芯线。 | KW201615170
*28 | 电暖宝 | 龚刚林（仙桃市沙湖镇大桥路） | 慈溪市吉宝电器厂 | 锐志 | A-320 450W | 结构 | 在正常使用中易触及的或可能成为易触及的导电性液体，不应与带电部件直接接触。电极不应用于加热液体.对Ⅱ类结构，在正常使用中易触及的或可能成为易触及的导电性液体不应与基本绝缘或加强绝缘 直接接触。 | 电极加热 | KW201615171
*29 | 电暖宝 | 龚刚林（仙桃市沙湖镇大桥路） | 慈溪市腾升电器厂 | 红三角 | 500W | 1、标志；2、结构。 | 1、额定电压或额定电压范围V；标志,标准值:电源性质的符号，标有额定频率的除外Hz；标志,标准值:额定输入功率，单位为瓦(W)或额定电流，单位为安(A);W/A；标志,标准值:器具型号或系列号；标志,标准值:(1)禁止在通电时使用;(2)硬壳暖手器应标出禁止覆盖或图示符号(3)柔性暖手器应标出：不得插入销钉或GB 4706.9-2009标准中图101所示的符号；2、在正常使用中易触及的或可能成为易触及的导电性液体，不应与带电部件直接接触。电极不应用于加热液体.对Ⅱ类结构，在正常使用中易触及的或可能成为易触及的导电性液体不应与基本绝缘或加强绝缘 直接接触。 | 1、无额定电压标记V；无额定频率标记Hz；无额定功率标记W/A；无器具型号标记；未提示；2、电极加热。 | KW201615172
*30 | 电暖宝 | 梁艳（仙桃市沙湖镇大桥路） | 慈溪市腾升电器厂 | 斯沐思 | 500W | 1、标志；2、结构。 | 1、额定电压或额定电压范围V；电源性质的符号，标有额定频率的除外Hz；额定输入功率，单位为瓦(W)或额定电流，单位为安(A);W/A；器具型号或系列号；(1)禁止在通电时使用;(2)硬壳暖手器应标出禁止覆盖或图示符号(3)柔性暖手器应标出：不得插入销钉或GB 4706.9-2009标准中图101所示的符号；2、在正常使用中易触及的或可能成为易触及的导电性液体，不应与带电部件直接接触。电极不应用于加热液体.对Ⅱ类结构，在正常使用中易触及的或可能成为易触及的导电性液体不应与基本绝缘或加强绝缘 直接接触。 | 1、无额定电压标志V；无额定频率标志Hz；无额定功率标志W/A；无器具型号标记；未提示；2、电极加热。 | KW201615173
*31 | 电暖袋 | 徐斌（仙桃市沙湖镇大桥路） | 慈溪市吉宝电器厂 | 锐志 | A-301 450W | 1、标志；2、结构。 | 1、额定电压或额定电压范围V；额定输入功率，单位为瓦(W)或额定电流，单位为安(A);W/A；器具型号或系列号---；(1)禁止在通电时使用;(2)柔性暖手器应标出：不得插入销钉或GB 4706.9-2009标准中图101所示的符号；2、在正常使用中易触及的或可能成为易触及的导电性液体，不应与带电部件直接接触。电极不应用于加热液体.对Ⅱ类结构，在正常使用中易触及的或可能成为易触及的导电性液体不应与基本绝缘或加强绝缘 直接接触。 | 1、无额定电压标记V；无额定频率标记Hz；无额定功率标记W/A；无器具型号标记；未提示；2、电极加热。 | KW201615174
*32 | 电热水壶 | 刘双仙（仙桃市沙湖镇大桥路） | 廉江市众创电器厂 | 半球 | ZC-18-20B 2.0L 1800W | 1、标志；2、电源连接和外部软线。 | 1、制造商或责任承销商的名称、商标或识别标志；器具型号或规格。电水壶应有水位标记，或用其它方式标出注水的额定容量，除非电水壶的注水量不会够超过其额定容量，当电水壶注水时，此标记应可见。---；2、Ⅰ类器具的电源软线应有一根黄/绿芯线，连接在器具的接地端子的插头的接地端点之间。 | 1、无制造厂名和型号标志；无水位标记；2、接地线标志不符合要求。 | KW201615175
*33 | 电暖宝 | 天门市谢郭涵家电经营部（谢郭涵） | 慈溪市北奥电器厂 | 祥云 | 500W | 1、输入功率与电流偏差；2结构。 | 1、(1)电热器具功率偏差：＞200W: +5％或20W（选最大值）-10％ (2)电热器具电流偏差：＞1A: +5％或0.10A（选取较大的）-10％％；2、在正常使用中易触及的或可能成为易触及的导电性液体，不应与带电部件直接接触。电极不应用于加热液体.对Ⅱ类结构，在正常使用中易触及的或可能成为易触及的导电性液体不应与基本绝缘或加强绝缘 直接接触。 | 1、（1）-16；（2）-17％；2、电极加热。 | KW201615182
*34 | 鸟笼取暖器 | 天门市谢郭涵家电经营部（谢郭涵） | 湖北省健发电器有限公司 | 佳君 | 2901 450W-900W（可调） | 1、取暖器应有含下述内容的标志；2、电源连接和外部软线。 | 1、额定电压或额定电压范围（单位：V）；电源性质的符号；标有额定频率的除外；额 定输人功率，单位为瓦(W)或额定电流，单位为安(A);制造厂或责任承销商的名称、商标或识别标记；器具型号或系列号；频率标记、无额定功率标记、无器具型号标记---；2、电源线标志应符合GB/T6995-2008标准要求；额定电流3且≤6A，导线的最小横截面积0.75mm2mm2；1类器具的电源软线应有一根黄/绿芯线，它连接在器具的接地端子和插头的接地触点之间。 | 1、无额定电压标记、无额定；电源线上无制造厂名；无标称截面积mm2；2、三极插头无黄/绿芯线。 | KW201615183
*35 | 豪华电火锅 | 汪君利（天门市竟陵中街11号） | 佛山市南海区铭冠电器厂 | 小霸王 | MG-130 1300W | 电源连接和外部软线 | （1）器具电流＞0.2且≤3A，导线的横截面积≥0.5mm2；（2）器具电流＞3且≤6A，导线的横截面积≥0.75mm2mm2 | 实测值:标称2×0.5mm2； | KW201615184
*36 | 新一代快速电水壶 | 汪君利（天门市竟陵中街11号） | 潮安区钢美不锈钢实业有限公司 | 乐啦乐啦 | 1500W 6L | 电源连接和外部软线 | 电水壶的电源软线除非是螺旋型电源线,否则应≤75㎝cm。 | 实测值:137cm； | KW201615185
*37 | 暖宝 | 天门市竟陵恒泰电器批发部（杨传忠） | 浙江省慈溪市恒讯电器厂 |  | 500W | 1、标志；2、输入功率与电流偏差；3、结构。 | 1、器具型号或系列号；2、(1)电热器具功率偏差：＞200W:+5％或20W（选最大值）-10％(2)电热器具电流偏差：＞1A:+5％或0.10A（选取较大的）-10％％；3、在正常使用中易触及的或可能成为易触及的导电性液体，不应与带电部件直接接触。电极不应用于加热液体.对Ⅱ类结构，在正常使用中易触及的或可能成为易触及的导电性液体不应与基本绝缘或加强绝缘 直接接触。 | 1、无器具型号标记；2、（1）-13；（2）-12％；3、电极加热。 | KW201615186
*38 | 电热水袋 | 天门市竟陵恒泰电器批发部（杨传忠） | 慈溪启菱电器有限公司 | 紫菱 | ZL-001 420W | 1、标志；2、结构。 | 1、器具型号或系列号；2、在正常使用中易触及的或可能成为易触及的导电性液体，不应与带电部件直接接触。电极不应用于加热液体.对Ⅱ类结构，在正常使用中易触及的或可能成为易触及的导电性液体不应与基本绝缘或加强绝缘 直接接触。 | 1、无器具型号标记；2、电极加热。 | KW201615187
*39 | 电暖宝 | 天门市竟陵恒泰电器批发部（杨传忠） | 上海西杉电器有限公司 | 美贝 | MB-B 450W | 1、标志；2、结构。 | 1、额定电压或额定电压范围V；电源性质的符号，标有额定频率的除外Hz；额定输入功率，单位为瓦(W)或额定电流，单位为安(A);W/A；器具型号或系列号；(1)禁止在通电时使用;(2)硬壳暖手器应标出禁止覆盖或图示符号(3)柔性暖手器应标出：不得插入销钉或GB 4706.9-2009标准中图101所示的符号；2、在正常使用中易触及的或可能成为易触及的导电性液体，不应与带电部件直接接触。电极不应用于加热液体.对Ⅱ类结构，在正常使用中易触及的或可能成为易触及的导电性液体不应与基本绝缘或加强绝缘 直接接触。 | 1、无额定电压标记V；无额定频率标记Hz；实测值:无额定功率标记W/A；实测值:无器具型号标记；未提示；2、电极加热。 | KW201615188
*40 | 电暖宝 | 天门市竟陵恒泰电器批发部（杨传忠） | 慈溪市附海镇洁仕电器厂 | 金凤凰 | JS 450W | 1、标志；2、结构。 | 1、器具型号或系列号；2、在正常使用中易触及的或可能成为易触及的导电性液体，不应与带电部件直接接触。电极不应用于加热液体.对Ⅱ类结构，在正常使用中易触及的或可能成为易触及的导电性液体不应与基本绝缘或加强绝缘 直接接触。 | 1、器具型号标记；2、电极加热。 | KW201615189
*41 | 银宝鸣音电水壶 | 钟祥市金马购物广场（刘文军） | 潮州市潮安区彩塘镇瑞诚不锈钢制品厂 | 瑞诚 | RC-YB22 220V-50Hz 1500W 4.0L | 电源连接和外部软线 | Ⅰ类器具的电源软线应有一根黄/绿芯线，连接在器具的接地端子的插头的接地端点之间---；电水壶的电源软线除非是螺旋型电源线,否则应≤75㎝cm；电线标志应符合GB/T6995-2008标准要求。 | 接地线标志不符合要求；86cm；电源线无制造厂名。 | KW201615485
*42 | 高升快速电热水壶 | 钟祥市金马购物广场（刘文军） | 潮安县彩塘镇盛多多不锈钢制品厂 | 诺雅思 | SDD-24 220V 50Hz 1500W 5.0L | 1、标志；2、说明书；3、电源连接和外部软线。 | 1、额定电压或额定电压范围；电源性质的符号，标有额定频率的除外；额定输入功率；制造商或责任承销商的名称、商标或识别标志；器具型号或系列号。2、应包含以下内容：对于通常使用后清洗且清洗时不能浸入水中的器具，应陈述：器具不得浸入水中；3、Ⅰ类器具的电源软线应有一根黄/绿芯线，连接在器具的接地端子的插头的接地端点之间；电水壶的电源软线除非是螺旋型电源线,否则应≤75㎝cm；电线标志应符合GB/T6995-2008标准要求。 | 1、无额定电压标记、无额定频率标记、无额定功率标记、无器具型号标记；2、实测值；3、接地线标志不符合要求；82cm；电源线无制造厂名。 | KW201615486
*43 | 五面型取暖器 | 钟祥市丰乐镇东贸家电经营部（凌东铧） | 中国·慈溪市附海金惠电器厂·宁波 | 金娃娃 | NSB-200 220V 50Hz 2000W | 1、说明书；2、电源连接和外部软线。 | 1、(1):在浴缸、喷头或游泳池的四周不得使用本加热器;(2):标有“禁止覆盖”或带有“禁止覆盖”的符号加热器，其使用说明应包括下述内容：警告：为避免过热，禁止覆盖加热器。“禁止覆盖”符号的高度至少15㎜，“禁止覆盖”字体的高度至少3㎜---；2、额定电流&gt; 3且≤6A，导线的最小横截面积0. 7 5mm2；电源连接和外部软线,标准值:电源线标志应符合GB/T6995-2008标准要求。 | 1、（1）未提示；（2）说明书上有提示，器具上未标注；2、电源线上标有型号无规格mm2；电源线上标注功能不全。 | KW201615487
*44 | 快速电热水壶 | 钟祥市丰乐家家福购物广场（王悉忠） | 潮安县东凤伟特顺电器厂 | 冈兴 | GX-50 50Hz 1500W 5.0L | 1、标志；2、电源连接和外部软线。 | 1、额定电压或额定电压范围；电源性质的符号，标有额定频率的除外；额定输入功率；制造商或责任承销商的名称、商标或识别标志；器具型号或系列号。2、电水壶的电源软线除非是螺旋型电源线,否则应≤75㎝cm；电线标志应符合GB/T6995-2008标准要求。 | 1、无器具型号标记；2、82cm；电源线无制造厂名。 | KW201615488
*45 | 电暖宝 | 钟祥市丰乐家家福购物广场（王悉忠） | 慈溪市晨曦电器厂 | 暖格格 | CX-814 220V 50Hz 500W | 1、标志；2、结构。 | 1、器具型号或系列号；(1)禁止在通电时使用;(2)柔性暖手器应标出：不得插入销钉或GB 4706.9-2009标准中图101所示的符号；制造厂或责任承销商的名称，商标或识别标记；2、在正常使用中易触及的或可能成为易触及的导电性液体，不应与带电部件直接接触。电极不应用于加热液体.对Ⅱ类结构，在正常使用中易触及的或可能成为易触及的导电性液体不应与基本绝缘或加强绝缘 直接接触。 | 1、无器具型号；（1）有提示；（2）未提示；无制造厂名；2、电极加热。 | KW201615489
*46 | 豪华型自动电饭锅（煲） | 钟祥市丰乐家家福购物广场（王悉忠） | 廉江市吉龙电器厂 | 三角 | CFXB40-A（B） 220V 50Hz 700W 4.0L | 1、输入功率与电流；2、电源连接和外部软线。 | 1、输入功率与电流,标准值:(1)电热器具功率偏差：＞200W；+5％或20W（选最大值）-10％(2)电热器具电流偏差：＞1A；+5％或0.10A（选取较大的）-10％％；2、1类器具的电源软线应有一根黄/绿芯线，它连接在器具的接地端子和插头的接地触点之间；---；（a）器具电流＞0.2且≤3A，导线的横截面积≥0.5mm2；（b）器具电流＞3且≤6A，导线的横截面积≥0.75mm2mm2；电线标志应符合GB/T6995-2008标准要求。 | 1、（1）-28；（2）-31％；2、三极插头无黄/绿芯线---；实测值:未标注截面积mm2；实测值:无标志。 | KW201615490
*47 | 电热水壶 | 童冬云（钟祥市丰乐镇杨集街道） | 廉江市吉水美林电器厂 | 半球 | ML-200A 220V 50Hz 1500W 2.0L | 1、标志；2、说明书；3、电源连接和外部软线。 | 1、制造商或责任承销商的名称、商标或识别标志；器具型号或规格；2、应包含以下内容：（1）无绳电水壶的说明书应陈述：电水壶仅在提供的底座上使用；（2）对于通常使用后清洗且清洗时不能浸入水中的器具，应陈述：器具不得浸入水中---；3、Ⅰ类器具的电源软线应有一根黄/绿芯线，连接在器具的接地端子的插头的接地端点之间。 | 1、无型号标记；2、（1）符合要求；（2）未提示；3、接地线标志不符合要求。 | KW201615491
*48 | 鸟笼取暖器 | 钟祥市丰乐镇杨集家电经营部（崔梦国） | 慈溪市阿哥电器有限公司 | 苏妮尔 | NSB-100 220V 50Hz 800W-1200W | 1、取暖器应有含下述内容的标志；2、输入功率与电流偏差；3、说明书应陈述以下内容；4、电源连接和外部软线。 | 1、额定电压或额定电压范围（单位：V）；电源性质的符号；标有额定频率的除外；额 定输人功率，单位为瓦(W)或额定电流，单位为安(A);制造厂或责任承销商的名称、商标或识别标记；器具型号或系列号；2、(1)电热器具功率偏差：＞200W；+5％或20W（选最大值）-10％（2）电热器具电流偏差：＞1A；+5％或0.10A（选取较大的）-10％％；3、(1):在浴缸、喷头或游泳池的四周不得使用本加热器;(2):标有“禁止覆盖”或带有“禁止覆盖”的符号加热器，其使用说明应包括下述内容：警告：为避免过热，禁止覆盖加热器。“禁止覆盖”符号的高度至少15㎜，“禁止覆盖”字体的高度至少3㎜；4、额定电流; 3且≤6A，导线的最小横截面积0. 7 5mm2---；电源连接和外部软线,标准值:1类器具的电源软线应有一根黄/绿芯线，它连接在器具的接地端子和插头的接地触点之间。 | 1、无上述要求的标记；2、（1）-17；（2）-20％；3、包装内无说明书；4、电源线标称3×0.5mm2；实测值:三极插头无黄/绿芯线。 | KW201615494
*49 | 火盆式取暖器 | 钟祥市洋梓镇书梅电器门市部（卢正耀） | 襄阳市高新区新美达电器厂 | 襄美电器 | NDS-90 220V 50Hz 900W | 电源连接和外部软线 | 1类器具的电源软线应有一根黄/绿芯线，它连接在器具的接地端子和插头的接地触点之间。 | 三极插头无黄/绿芯线 | KW201615495
*50 | 电饭锅 | 赖军（荆门市沙洋县毛李镇街道） | 广东省东莞市奇声电子实业有限公司 | 奇声 | CFXB40-70G(B) 700W | 输入功率与电流 | 输入功率与电流,标准值:(1)电热器具功率偏差：＞200W；+5％或20W（选最大值）-10％ (2)电热器具电流偏差：＞1A；+5％或0.10A（选取较大的）-10％％。 | （1）+13；（2）+6％。 | KW201615343
*51 | 保温电热水壶 | 赖军（荆门市沙洋县毛李镇街道） | 佛山市顺德区雄才电器有限公司 | 先科 | XK-2002 1350W | 1、标志；2、输入功率和电流。 | 1、制造商或责任承销商的名称、商标或识别标志；器具型号或规格。2、＞200W;＋5%或20W（选较大的值）-10%%；＞1A;＋5%或0.10A（选较大的值）-10%%。 | 1、（1）符合要求；（2）无型号标记；2、-20%；实测值:-18%。 | KW201615344
*52 | 豪华多用电火锅 | 沙洋李市金泽家电经营部（李荣） | 佛山市南海狮山柏兴电器有限公司 | 奥多 | BX-11 1100W | 1、输入功率与电流；2、电源连接和外部软线。 | 1、（1)电热器具功率偏差：a：＞25且≤200W ±10％；b：＞200W，偏差：+5％或20W（选较大的值）-10％；(2)电热器具电流偏差：a，＞0.2且≤1.0A ±10％；b，＞1A，偏差：+5％或0.10A（选较大的值）-10％％；2、（1）器具电流＞0.2且≤3A，导线的横截面积≥0.5mm2；（2）器具电流＞3且≤6A，导线的横截面积≥0.75mm2mm2。 | 1、（1）-21；（2）-25％；2、标称3×0.5mm2 | KW201615345