## 汇总表（详表）
广州市消费者委员会2019年 儿童滑板车 比较试验结果汇总表（详表）
序号 | 检测报告号 | 测评报告号 | 样品名称 | 标称商标或品牌 | 规格型号 | 批号或生产日期 | 样品单价（元） | 生产商/制造商名称 | 生产商/制造商地址 | 标准要求项目 | [16 empty] | 测评项目
[10 empty] | 化学项目 |  |  | 物理项目
[10 empty] | GB 6675.1-2014 增塑剂 (mg/kg) |  | 化学项目判定 | 包装塑料袋厚度 |  | 孔、间隙、机械装置的可触及性 |  | 把立管强度 |  | 刹车 |  | 车轮尺寸 |  | 标识、警告和使用说明 |  | 物理项目判定 | 总判定 | 踏板防滑 |  | 折叠功能 |  | 重量 |  | 适用年龄 |  | 最大承重 |  | 把立管高度调节 |  | 多种模式 |  | 产品特色功能 |  | 判定 | 备注
[10 empty] | 标准值 | 实测值 |  | 标准值 | 实测值 | 标准值 | 实测值 | 标准值 | 实测值 | 标准值 | 实测值 | 标准值 | 实测值 | 标准值 | 实测值 |  |  | 标准值 | 实测值 | 标准值 | 实测值 | 标准值 | 实测值 | 标准值 | 实测值 | 标准值 | 实测值 | 标准值 | 实测值 | 标准值 | 实测值 | 标准值 | 实测值
1 | GZXWH-01C | GZXWH-01P | 法国高乐宝儿童三轮折叠滑板车-精华款 | GLOBBER | 444 | 2015年01月19日 | 844 | 东莞市泓美运动用品有限公司 | 广东省东莞市厚街镇三屯管理区 | DBP+BBP+DEHP≤1000 | 未检出 | 符合 | 平均值：≥0.038mm 最小值：≥0.032mm | 平均值：0.050mm 最小值：0.048mm | 圆孔直径： ＜6mm或＞12mm 活动部件间隙： ＜5mm或＞12mm 其他驱动机构： 无危险 | 符合要求 | 测试后不倒塌、不断裂；锁定装置不损坏或失效 | 符合要求 | 有刹车系统；能有效工作；减速平稳、没有急停。 按刹车性能测试后，滑板车在斜面上的保持力应小于50N | 符合要求 | 前轮直径：≥90mm | 125mm | 在滑板车或包装或使用说明中应标明适用的体重范围、警告、警示说明和使用说明。 提醒父母或监护人乘骑玩具滑板车的潜在危险。 | 符合要求 | 符合 | 符合 | 检查踏板是否有防滑设计，及防滑效果。 | 有防滑效果且效果良好 | 检查是否可折叠；操作是否方便容易。 | 可折叠且操作方便容易 | 测量滑板车成品的重量。 | 3kg | 记录适用年龄范围；检查与标称的最大承重是否一致。 | 3岁以上 与标称的最大承重一致 | 记录产品标称的最大承重；检查与标称的适用年龄是否一致。 | 50kg 与标称的适用年龄一致 | 检查把立管是否可调节高度。 记录可调节高度的级数。 测量把立管可调节的高度范围。 | 可4级调节； 范围：151mm | 检查是否有多种模式 | 1种模式 | 记录产品特色功能 | 发光、重力转向、锁定转向 | 不作判定 | ——
2 | GZXWH-02C | GZXWH-02P | Micro迷你豪华版滑板车 | Micro | MMD005黄色 | 2018年06月 | 809.1 | 中山玛高体育用品有限公司 | 中山市小榄镇绩西文成西路8号 | DBP+BBP+DEHP≤1000 DINP+DNOP+DIDP≤1000 | 未检出 | 符合 | 平均值：≥0.038mm 最小值：≥0.032mm | 平均值：0.042mm 最小值：0.038mm | 圆孔直径： ＜6mm或＞12mm 活动部件间隙： ＜5mm或＞12mm 其他驱动机构： 无危险 | 符合要求 | 测试后不倒塌、不断裂；锁定装置不损坏或失效 | 符合要求 | 有刹车系统；能有效工作；减速平稳、没有急停。 按刹车性能测试后，滑板车在斜面上的保持力应小于50N | 符合要求 | 前轮直径：≥90mm | 120.2mm | 在滑板车或包装或使用说明中应标明适用的体重范围、警告、警示说明和使用说明。 提醒父母或监护人乘骑玩具滑板车的潜在危险。 | 符合要求 | 符合 | 符合 | 检查踏板是否有防滑设计，及防滑效果。 | 有防滑效果且效果良好 | 检查是否可折叠；操作是否方便容易。 | 不可折叠 | 测量滑板车成品的重量。 | 2.05kg | 记录适用年龄范围；检查与标称的最大承重是否一致。 | 2-5岁 与标称的最大承重一致 | 记录产品标称的最大承重；检查与标称的适用年龄是否一致。 | 50kg 与标称的适用年龄一致 | 检查把立管是否可调节高度。 记录可调节高度的级数。 测量把立管可调节的高度范围。 | 可2级调节； 范围：195mm | 检查是否有多种模式 | 1种模式 | 记录产品特色功能 | 重力转向 | 不作判定 | ——
3 | GZXWH-03C | GZXWH-03P | 维乐宝贝/Velo Kids 2 | 英国酷奇/COOGHI | 101198 | / | 688 | 国隆（深圳）高新科技有限公司 | 深圳市龙华新区观澜街道茜坑路237号德辉达工业园D栋1楼 | DBP+BBP+DEHP≤1000 DINP+DNOP+DIDP≤1000 | 未检出 | 符合 | 平均值：≥0.038mm 最小值：≥0.032mm | 平均值：0.041mm 最小值：0.039mm | 圆孔直径： ＜6mm或＞12mm 活动部件间隙： ＜5mm或＞12mm 其他驱动机构： 无危险 | 符合要求 | 测试后不倒塌、不断裂；锁定装置不损坏或失效 | 符合要求 | 有刹车系统；能有效工作；减速平稳、没有急停。 按刹车性能测试后，滑板车在斜面上的保持力应小于50N | 符合要求 | 前轮直径：≥90mm | 121mm | 在滑板车或包装或使用说明中应标明适用的体重范围、警告、警示说明和使用说明。 提醒父母或监护人乘骑玩具滑板车的潜在危险。 | 安全标识内容不齐全： 1.滑板车上没有标注“最大承重50kg” 2.没有标注“警告！应佩戴防护器材。” 3.没有“由于使用玩具滑板车需要较大的技巧，应小心使用玩具滑板车，以防止跌倒和撞击伤及使用者和第三方。”的提醒说明。 4.没有说明建议使用保护器材。 | 不符合 | 不符合 | 检查踏板是否有防滑设计，及防滑效果。 | 有防滑效果且效果一般 | 检查是否可折叠；操作是否方便容易。 | 不可折叠 | 测量滑板车成品的重量。 | 2.75kg | 记录适用年龄范围；检查与标称的最大承重是否一致。 | 1-5岁 与标称的最大承重一致 | 记录产品标称的最大承重；检查与标称的适用年龄是否一致。 | 50kg 与标称的适用年龄一致 | 检查把立管是否可调节高度。 记录可调节高度的级数。 测量把立管可调节的高度范围。 | 可2级调节； 范围：45mm | 检查是否有多种模式 | 2种模式 | 记录产品特色功能 | 防撞、重力转向 | 不作判定 | 仅标识不符合要求，可参与测评
4 | GZXWH-04C | GZXWH-04P | 多功能折叠滑板车 | KUB/可优比 | LK_8528 | / | 278 | 东阳市鑫协工贸有限公司 | 浙江省东阳市南马镇葛府村葛府 | DBP+BBP+DEHP≤1000 | 未检出 | 符合 | 平均值：≥0.038mm 最小值：≥0.032mm | 平均值：0.048mm 最小值：0.048mm | 圆孔直径： ＜6mm或＞12mm 活动部件间隙： ＜5mm或＞12mm 其他驱动机构： 无危险 | 符合要求 | 测试后不倒塌、不断裂；锁定装置不损坏或失效 | 符合要求 | 有刹车系统；能有效工作；减速平稳、没有急停。 按刹车性能测试后，滑板车在斜面上的保持力应小于50N | 符合要求 | 前轮直径：≥90mm | 121.2mm | 在滑板车或包装或使用说明中应标明适用的体重范围、警告、警示说明和使用说明。 提醒父母或监护人乘骑玩具滑板车的潜在危险。 | 符合要求 | 符合 | 符合 | 检查踏板是否有防滑设计，及防滑效果。 | 有防滑效果且效果良好 | 检查是否可折叠；操作是否方便容易。 | 可折叠且操作方便容易 | 测量滑板车成品的重量。 | 3.4kg | 记录适用年龄范围；检查与标称的最大承重是否一致。 | 1-14周岁 与标称的最大承重一致 | 记录产品标称的最大承重；检查与标称的适用年龄是否一致。 | 50kg 与标称的适用年龄一致 | 检查把立管是否可调节高度。 记录可调节高度的级数。 测量把立管可调节的高度范围。 | 可3级调节； 范围：100mm | 检查是否有多种模式 | 2种模式 | 记录产品特色功能 | 发光、重力转向 | 不作判定 | ——
5 | GZXWH-05C | GZXWH-05P | 儿童滑板车 | KinderKraft | FLASH | / | 258 | 康市启亦工贸有限公司 | 浙江省金华市永康市唐先镇格山沿村中心北街46号 | DBP+BBP+DEHP≤1000 | 未检出 | 符合 | 平均值：≥0.038mm 最小值：≥0.032mm | 平均值：0.041mm 最小值：0.040mm | 圆孔直径： ＜6mm或＞12mm 活动部件间隙： ＜5mm或＞12mm 其他驱动机构： 无危险 | 符合要求 | 测试后不倒塌、不断裂；锁定装置不损坏或失效 | 测试时，把立管可移动，锁定装置失效 | 有刹车系统；能有效工作；减速平稳、没有急停。 按刹车性能测试后，滑板车在斜面上的保持力应小于50N | 符合要求 | 前轮直径：≥90mm | 117.6mm | 在滑板车或包装或使用说明中应标明适用的体重范围、警告、警示说明和使用说明。 提醒父母或监护人乘骑玩具滑板车的潜在危险。 | 符合要求 | 不符合 | 不符合 | 检查踏板是否有防滑设计，及防滑效果。 | 有防滑效果且效果一般 | 检查是否可折叠；操作是否方便容易。 | 可折叠且操作方便容易 | 测量滑板车成品的重量。 | 3.3kg | 记录适用年龄范围；检查与标称的最大承重是否一致。 | 2-12岁 与标称的最大承重一致 | 记录产品标称的最大承重；检查与标称的适用年龄是否一致。 | 50kg 与标称的适用年龄一致 | 检查把立管是否可调节高度。 记录可调节高度的级数。 测量把立管可调节的高度范围。 | 可4级调节； 范围：172mm | 检查是否有多种模式 | 1种模式 | 记录产品特色功能 | 发光、重力转向 | 不作判定 | 不参与测评
6 | GZXWH-06C | GZXWH-06P | 滑板车 | OXELO | B1 500 | 2019年05月 | 249.9 | 上海莘威运动品有限公司 | 上海市闵行区申北路2号 | DBP+BBP+DEHP≤1000 DINP+DNOP+DIDP≤1000 | 未检出 | 符合 | 平均值：≥0.038mm 最小值：≥0.032mm | 不适用 | 圆孔直径： ＜6mm或＞12mm 活动部件间隙： ＜5mm或＞12mm 其他驱动机构： 无危险 | 符合要求 | 测试后不倒塌、不断裂；锁定装置不损坏或失效 | 符合要求 | 有刹车系统；能有效工作；减速平稳、没有急停。 按刹车性能测试后，滑板车在斜面上的保持力应小于50N | 符合要求 | 前轮直径：≥90mm | 124.6mm | 在滑板车或包装或使用说明中应标明适用的体重范围、警告、警示说明和使用说明。 提醒父母或监护人乘骑玩具滑板车的潜在危险。 | 符合要求 | 符合 | 符合 | 检查踏板是否有防滑设计，及防滑效果。 | 有防滑效果且效果良好 | 检查是否可折叠；操作是否方便容易。 | 不可折叠 | 测量滑板车成品的重量。 | 1.95kg | 记录适用年龄范围；检查与标称的最大承重是否一致。 | 2-5岁 与标称的最大承重一致 | 记录产品标称的最大承重；检查与标称的适用年龄是否一致。 | 50kg 与标称的适用年龄一致 | 检查把立管是否可调节高度。 记录可调节高度的级数。 测量把立管可调节的高度范围。 | 可4级调节； 范围：209mm | 检查是否有多种模式 | 1种模式 | 记录产品特色功能 | 发光、防撞、手提带、10°车轮内倾，减少失衡风险、重力转向 | 不作判定 | ——
7 | GZXWH-07C | GZXWH-07P | 四轮可升降大童款滑板车 | 21st scooter | RO203M-3 | / | 198 | 永康市锐鹰工贸有限公司 | 浙江省永康市象珠镇工业基地三号地块清柳路19号内第二幢 | DBP+BBP+DEHP≤1000 | 未检出 | 符合 | 平均值：≥0.038mm 最小值：≥0.032mm | 平均值：0.042mm 最小值：0.039mm | 圆孔直径： ＜6mm或＞12mm 活动部件间隙： ＜5mm或＞12mm 其他驱动机构： 无危险 | 符合要求 | 测试后不倒塌、不断裂；锁定装置不损坏或失效 | 符合要求 | 有刹车系统；能有效工作；减速平稳、没有急停。 按刹车性能测试后，滑板车在斜面上的保持力应小于50N | 符合要求 | 前轮直径：≥90mm | 127.8mm | 在滑板车或包装或使用说明中应标明适用的体重范围、警告、警示说明和使用说明。 提醒父母或监护人乘骑玩具滑板车的潜在危险。 | 符合要求 | 符合 | 符合 | 检查踏板是否有防滑设计，及防滑效果。 | 有防滑效果且效果一般 | 检查是否可折叠；操作是否方便容易。 | 不可折叠 | 测量滑板车成品的重量。 | 2.6kg | 记录适用年龄范围；检查与标称的最大承重是否一致。 | 3岁以上 与标称的最大承重一致 | 记录产品标称的最大承重；检查与标称的适用年龄是否一致。 | 50kg 与标称的适用年龄一致 | 检查把立管是否可调节高度。 记录可调节高度的级数。 测量把立管可调节的高度范围。 | 可3级调节； 范围：158mm | 检查是否有多种模式 | 1种模式 | 记录产品特色功能 | 发光、重力转向 | 不作判定 | ——
8 | GZXWH-08C | GZXWH-08P | WITESS 滑板车 | WITESS | MIKOU | / | 149 | 宇存工贸有限公司 | 浙江省永康市芝英工业区方塘路34号第二层 | DBP+BBP+DEHP≤1000 | 带着不可接触涂层的银色塑胶贴纸 DBP=2900mg/kg,其余未检出 | 不符合 | 平均值：≥0.038mm 最小值：≥0.032mm | 不适用 | 圆孔直径： ＜6mm或＞12mm 活动部件间隙： ＜5mm或＞12mm 其他驱动机构： 无危险 | 把立管上的圆孔不可插入φ12mm圆杆 | 测试后不倒塌、不断裂；锁定装置不损坏或失效 | 符合要求 | 有刹车系统；能有效工作；减速平稳、没有急停。 按刹车性能测试后，滑板车在斜面上的保持力应小于50N | 符合要求 | 前轮直径：≥90mm | 117.5mm | 在滑板车或包装或使用说明中应标明适用的体重范围、警告、警示说明和使用说明。 提醒父母或监护人乘骑玩具滑板车的潜在危险。 | 符合要求 | 不符合 | 不符合 | 检查踏板是否有防滑设计，及防滑效果。 | 有防滑效果且效果一般 | 检查是否可折叠；操作是否方便容易。 | 不可折叠 | 测量滑板车成品的重量。 | 2.55kg | 记录适用年龄范围；检查与标称的最大承重是否一致。 | 3+ 与标称的最大承重一致 | 记录产品标称的最大承重；检查与标称的适用年龄是否一致。 | 45kg 与标称的适用年龄一致 | 检查把立管是否可调节高度。 记录可调节高度的级数。 测量把立管可调节的高度范围。 | 可5级调节； 范围：200mm | 检查是否有多种模式 | 1种模式 | 记录产品特色功能 | 发光、重力转向 | 不作判定 | 不参与测评
9 | GZXWH-09C | GZXWH-09P | 滑板车 | 小霸龙 | JN1007 | / | 99 | 永康市霸龙工贸有限公司 | 浙江省永康市经济开发区唐山路13号 | DBP+BBP+DEHP≤1000 | 塑胶上的多色涂层（踏板）DEHP=8300mg/kg,其余未检出 | 不符合 | 平均值：≥0.038mm 最小值：≥0.032mm | 平均值：0.041mm 最小值：0.038mm | 圆孔直径： ＜6mm或＞12mm 活动部件间隙： ＜5mm或＞12mm 其他驱动机构： 无危险 | 符合要求 | 测试后不倒塌、不断裂；锁定装置不损坏或失效 | 符合要求 | 有刹车系统；能有效工作；减速平稳、没有急停。 按刹车性能测试后，滑板车在斜面上的保持力应小于50N | 符合要求 | 前轮直径：≥90mm | 120mm | 在滑板车或包装或使用说明中应标明适用的体重范围、警告、警示说明和使用说明。 提醒父母或监护人乘骑玩具滑板车的潜在危险。 | 符合要求 | 符合 | 不符合 | 检查踏板是否有防滑设计，及防滑效果。 | 有防滑效果且效果良好 | 检查是否可折叠；操作是否方便容易。 | 可折叠且操作方便容易 | 测量滑板车成品的重量。 | 2.75kg | 记录适用年龄范围；检查与标称的最大承重是否一致。 | 3岁以上 与标称的最大承重一致 | 记录产品标称的最大承重；检查与标称的适用年龄是否一致。 | 50kg 与标称的适用年龄一致 | 检查把立管是否可调节高度。 记录可调节高度的级数。 测量把立管可调节的高度范围。 | 可3级调节； 范围：230mm | 检查是否有多种模式 | 1种模式 | 记录产品特色功能 | 发光、发声、重力转向 | 不作判定 | 不参与测评
10 | GZXWH-10C | GZXWH-10P | 儿童多功能滑板车 | 乳教 | RJ-1601 | / | 89 | 永康市秀峰工贸有限公司 | 浙江省永康市长城工业区陈园村127号 | DBP+BBP+DEHP≤1000 | 未检出 | 符合 | 平均值：≥0.038mm 最小值：≥0.032mm | 不适用 | 圆孔直径： ＜6mm或＞12mm 活动部件间隙： ＜5mm或＞12mm 其他驱动机构： 无危险 | 把立管上的圆孔不可插入φ12mm圆杆 | 测试后不倒塌、不断裂；锁定装置不损坏或失效 | 符合要求 | 有刹车系统；能有效工作；减速平稳、没有急停。 按刹车性能测试后，滑板车在斜面上的保持力应小于50N | 符合要求 | 前轮直径：≥90mm | 113mm | 在滑板车或包装或使用说明中应标明适用的体重范围、警告、警示说明和使用说明。 提醒父母或监护人乘骑玩具滑板车的潜在危险。 | 安全标识内容不齐全： 1.滑板车上没有标注“最大承重50kg” 2.包装和使用说明没有标注“警告！应佩戴防护器材。”和“不适用于体重超过50kg的儿童”的警告语。 3.使用说明没有“由于使用玩具滑板车需要较大的技巧，应小心使用玩具滑板车，以防止跌倒和撞击伤及使用者和第三方。”的提醒及没有说明建议使用保护器材。 | 不符合 | 不符合 | 检查踏板是否有防滑设计，及防滑效果。 | 有防滑效果且效果一般 | 检查是否可折叠；操作是否方便容易。 | 不可折叠 | 测量滑板车成品的重量。 | 2.3kg | 记录适用年龄范围；检查与标称的最大承重是否一致。 | 3岁以上 与标称的最大承重一致 | 记录产品标称的最大承重；检查与标称的适用年龄是否一致。 | 50kg 与标称的适用年龄一致 | 检查把立管是否可调节高度。 记录可调节高度的级数。 测量把立管可调节的高度范围。 | 可3级调节； 范围：215mm | 检查是否有多种模式 | 1种模式 | 记录产品特色功能 | 发光、发声、重力转向 | 不作判定 | 不参与测评
11 | GZXWH-11C | GZXWH-11P | 闪光底板滑板车 | AVIGO | NA01147 | / | 299.9 | 俪新集团有限公司 | 香港旺角塘尾道50-52号裕耀工业大厦9楼 | DBP+BBP+DEHP≤1000 | 未检出 | 符合 | 平均值：≥0.038mm 最小值：≥0.032mm | 不适用 | 圆孔直径： ＜6mm或＞12mm 活动部件间隙： ＜5mm或＞12mm 其他驱动机构： 无危险 | 符合要求 | 测试后不倒塌、不断裂；锁定装置不损坏或失效 | 符合要求 | 有刹车系统；能有效工作；减速平稳、没有急停。 按刹车性能测试后，滑板车在斜面上的保持力应小于50N | 符合要求 | 前轮直径：≥90mm | 120mm | 在滑板车或包装或使用说明中应标明适用的体重范围、警告、警示说明和使用说明。 提醒父母或监护人乘骑玩具滑板车的潜在危险。 | 符合要求 | 符合 | 符合 | 检查踏板是否有防滑设计，及防滑效果。 | 有防滑效果且效果良好 | 检查是否可折叠；操作是否方便容易。 | 可折叠且操作方便容易 | 测量滑板车成品的重量。 | 2.45kg | 记录适用年龄范围；检查与标称的最大承重是否一致。 | 6岁以上 与标称的最大承重一致 | 记录产品标称的最大承重；检查与标称的适用年龄是否一致。 | 50kg 与标称的适用年龄一致 | 检查把立管是否可调节高度。 记录可调节高度的级数。 测量把立管可调节的高度范围。 | 可3级调节； 范围：200mm | 检查是否有多种模式 | 1种模式 | 记录产品特色功能 | 发光、重力感应发光 | 不作判定 | ——
12 | GZXWH-12C | GZXWH-12P | 儿童滑板车 | hanchi汉驰 | MB-881D | / | 258 | 浙江名邦科技有限公司 | 浙江省兰溪市游埠镇工业园区 | DBP+BBP+DEHP≤1000 | 未检出 | 符合 | 平均值：≥0.038mm 最小值：≥0.032mm | 不适用 | 圆孔直径： ＜6mm或＞12mm 活动部件间隙： ＜5mm或＞12mm 其他驱动机构： 无危险 | 符合要求 | 测试后不倒塌、不断裂；锁定装置不损坏或失效 | 符合要求 | 有刹车系统；能有效工作；减速平稳、没有急停。 按刹车性能测试后，滑板车在斜面上的保持力应小于50N | 符合要求 | 前轮直径：≥90mm | 180mm | 在滑板车或包装或使用说明中应标明适用的体重范围、警告、警示说明和使用说明。 提醒父母或监护人乘骑玩具滑板车的潜在危险。 | 安全标识内容不齐全： 1.滑板车上没有标注“最大承重50kg” 2.没有标注提醒乘骑玩具滑板车的潜在危险。 | 不符合 | 不符合 | 检查踏板是否有防滑设计，及防滑效果。 | 有防滑效果且效果良好 | 检查是否可折叠；操作是否方便容易。 | 可折叠且操作方便容易 | 测量滑板车成品的重量。 | 3.8kg | 记录适用年龄范围；检查与标称的最大承重是否一致。 | 3岁以上 与标称的最大承重一致 | 记录产品标称的最大承重；检查与标称的适用年龄是否一致。 | 50kg 与标称的适用年龄一致 | 检查把立管是否可调节高度。 记录可调节高度的级数。 测量把立管可调节的高度范围。 | 可4级调节； 范围：230mm | 检查是否有多种模式 | 1种模式 | 记录产品特色功能 | 支撑脚 | 不作判定 | 仅标识不符合要求，可参与测评
13 | GZXWH-13C | GZXWH-13P | 滑板车 | 帝百伦（DEPTHPOWER） | / | / | 198 | 浙江鑫正工贸有限公司 | 中国浙江东阳市南马镇安恬工业区 | DBP+BBP+DEHP≤1000 | 未检出 | 符合 | 平均值：≥0.038mm 最小值：≥0.032mm | 平均值：0.043mm 最小值：0.040mm | 圆孔直径： ＜6mm或＞12mm 活动部件间隙： ＜5mm或＞12mm 其他驱动机构： 无危险 | 前叉与车轮间的间隙不可插入φ12mm圆杆 | 测试后不倒塌、不断裂；锁定装置不损坏或失效 | 符合要求 | 有刹车系统；能有效工作；减速平稳、没有急停。 按刹车性能测试后，滑板车在斜面上的保持力应小于50N | 符合要求 | 前轮直径：≥90mm | 196mm | 在滑板车或包装或使用说明中应标明适用的体重范围、警告、警示说明和使用说明。 提醒父母或监护人乘骑玩具滑板车的潜在危险。 | 安全标识内容不齐全： 1.滑板车上没有标注“最大承重50kg” 2.包装没有标注“警告！应佩戴防护器材。” 3.包装和使用说明上没有标注“不适用于体重超过50kg的儿童”。 4.使用说明没有“由于使用玩具滑板车需要较大的技巧，应小心使用玩具滑板车，以防止跌倒和撞击伤及使用者和第三方。”的提醒说明。 | 不符合 | 不符合 | 检查踏板是否有防滑设计，及防滑效果。 | 有防滑效果且效果良好 | 检查是否可折叠；操作是否方便容易。 | 可折叠但不易操作 | 测量滑板车成品的重量。 | 3.4kg | 记录适用年龄范围；检查与标称的最大承重是否一致。 | 5岁以上 未标注最大承重 | 记录产品标称的最大承重；检查与标称的适用年龄是否一致。 | 未标注 | 检查把立管是否可调节高度。 记录可调节高度的级数。 测量把立管可调节的高度范围。 | 可3级调节； 范围：145mm | 检查是否有多种模式 | 1种模式 | 记录产品特色功能 | 支撑脚 | 不作判定 | 不参与测评
14 | GZXWH-14C | GZXWH-14P | 优多那少年滑板车 | Hudora | 14753 | / | 299 | 深圳市立宇体育用品有限公司 | 广东省深圳市龙华新区民治上塘西头工业区第四栋 | DBP+BBP+DEHP≤1000 | 未检出 | 符合 | 平均值：≥0.038mm 最小值：≥0.032mm | 不适用 | 圆孔直径： ＜6mm或＞12mm 活动部件间隙： ＜5mm或＞12mm 其他驱动机构： 无危险 | 1.把立管上的圆孔不可插入φ12mm圆杆 2.前叉与车轮间的间隙不可插入φ12mm圆杆 | 测试后不倒塌、不断裂；锁定装置不损坏或失效 | 符合要求 | 有刹车系统；能有效工作；减速平稳、没有急停。 按刹车性能测试后，滑板车在斜面上的保持力应小于50N | 符合要求 | 前轮直径：≥90mm | 124.2mm | 在滑板车或包装或使用说明中应标明适用的体重范围、警告、警示说明和使用说明。 提醒父母或监护人乘骑玩具滑板车的潜在危险。 | 符合要求 | 不符合 | 不符合 | 检查踏板是否有防滑设计，及防滑效果。 | 有防滑效果且效果良好 | 检查是否可折叠；操作是否方便容易。 | 可折叠且操作方便容易 | 测量滑板车成品的重量。 | 2.9kg | 记录适用年龄范围；检查与标称的最大承重是否一致。 | 3岁以上 与标称的最大承重一致 | 记录产品标称的最大承重；检查与标称的适用年龄是否一致。 | 100kg 与标称的适用年龄一致 | 检查把立管是否可调节高度。 记录可调节高度的级数。 测量把立管可调节的高度范围。 | 可4级调节； 范围：180mm | 检查是否有多种模式 | 1种模式 | 记录产品特色功能 | 手提带 | 不作判定 | 不参与测评
15 | GZXWH-15C | GZXWH-15P | 全铝两轮 | XLM/小丽明 | XLM-9025 | / | 118 | 广州明昊体育用品有限公司 | 广州市白云区石井街环滘村塘肚工业区一横路5号之一 | DBP+BBP+DEHP≤1000 | 塑胶贴纸上的多色涂层（踏板上）DEHP=200mg/kg,黑色软胶（脚撑的盖子） DBP=12000mg/kg、DEHP=87000mg/kg,其余未检出 | 不符合 | 平均值：≥0.038mm 最小值：≥0.032mm | 尺寸为315mm×785mm的塑料袋 平均值：0.037mm 最小值：0.035mm | 圆孔直径： ＜6mm或＞12mm 活动部件间隙： ＜5mm或＞12mm 其他驱动机构： 无危险 | 把立管上的圆孔不可插入φ12mm圆杆 | 测试后不倒塌、不断裂；锁定装置不损坏或失效 | 符合要求 | 有刹车系统；能有效工作；减速平稳、没有急停。 按刹车性能测试后，滑板车在斜面上的保持力应小于50N | 符合要求 | 前轮直径：≥90mm | 120.8mm | 在滑板车或包装或使用说明中应标明适用的体重范围、警告、警示说明和使用说明。 提醒父母或监护人乘骑玩具滑板车的潜在危险。 | 安全标识内容不齐全： 1.滑板车上没有标注“最大承重50kg” 2.包装没有标注“警告！应佩戴防护器材。” 3.包装和使用说明上没有标注“不适用于体重超过50kg的儿童”。 4.使用说明没有“由于使用玩具滑板车需要较大的技巧，应小心使用玩具滑板车，以防止跌倒和撞击伤及使用者和第三方。”、“如何安全折叠和打开可折叠滑板车”和“必须注意锁定机构正常工作”的说明。 | 不符合 | 不符合 | 检查踏板是否有防滑设计，及防滑效果。 | 有防滑效果且效果一般 | 检查是否可折叠；操作是否方便容易。 | 可折叠但不易操作 | 测量滑板车成品的重量。 | 2.0kg | 记录适用年龄范围；检查与标称的最大承重是否一致。 | 未标注 | 记录产品标称的最大承重；检查与标称的适用年龄是否一致。 | 40kg 未标注适用年龄 | 检查把立管是否可调节高度。 记录可调节高度的级数。 测量把立管可调节的高度范围。 | 可3级调节； 范围：110mm | 检查是否有多种模式 | 1种模式 | 记录产品特色功能 | 发光、支撑脚 | 不作判定 | 不参与测评
16 | GZXWH-16C | GZXWH-16P | A11型滑板车 | 步步安 | BBA-A/BBA-C | / | 65 | 浙江永康市步步安五金厂 | 古山镇世雅世方西路9号 | DBP+BBP+DEHP≤1000 | 透明蓝色软胶（把手）DEHP=900mg/kg，其余未检出 | 符合 | 平均值：≥0.038mm 最小值：≥0.032mm | 尺寸为122mm×140mm的塑料袋 平均值：0.007mm 最小值：0.005mm | 圆孔直径： ＜6mm或＞12mm 活动部件间隙： ＜5mm或＞12mm 其他驱动机构： 无危险 | 1.把立管上的圆孔不可插入φ12mm圆杆 2.前叉与车轮间的间隙不可插入φ12mm圆杆 | 测试后不倒塌、不断裂；锁定装置不损坏或失效 | 符合要求 | 有刹车系统；能有效工作；减速平稳、没有急停。 按刹车性能测试后，滑板车在斜面上的保持力应小于50N | 符合要求 | 前轮直径：≥90mm | 98.0mm | 在滑板车或包装或使用说明中应标明适用的体重范围、警告、警示说明和使用说明。 提醒父母或监护人乘骑玩具滑板车的潜在危险。 | 安全标识内容不齐全： 1.使用说明没有标注“由于使用玩具滑板车需要较大的技巧，应小心使用玩具滑板车，以防止跌倒和撞击伤及使用者和第三方。”的提醒说明。 2.包装和使用说明没有标注“不适用于体重超过60kg的儿童”的警告语。 | 不符合 | 不符合 | 检查踏板是否有防滑设计，及防滑效果。 | 有防滑效果且效果良好 | 检查是否可折叠；操作是否方便容易。 | 可折叠但不易操作 | 测量滑板车成品的重量。 | 1.8kg | 记录适用年龄范围；检查与标称的最大承重是否一致。 | 4岁以上 与标称的最大承重一致 | 记录产品标称的最大承重；检查与标称的适用年龄是否一致。 | 60kg 与标称的适用年龄一致 | 检查把立管是否可调节高度。 记录可调节高度的级数。 测量把立管可调节的高度范围。 | 可3级调节； 范围：240mm | 检查是否有多种模式 | 1种模式 | 记录产品特色功能 | 发光、支撑脚、避震 | 不作判定 | 不参与测评
17 | GZXWH-17C | GZXWH-17P | 蛙式车 | MESUCA | DCA88106-A | / | 288 | 广东麦斯卡体育股份有限公司 | 广州市花都区迎宾大道123号 | DBP+BBP+DEHP≤1000 | 塑胶上的多色涂层（车头的图案）DBP=100mg/kg,塑胶上的黑色涂层（字）DBP=200mg/kg,带着不可接触涂层的塑胶贴纸（踏板上） DBP=300mg/kg,亮蓝色软胶（刹车线的管子） DBP=100mg/kg,其余未检出 | 符合 | 平均值：≥0.038mm 最小值：≥0.032mm | 平均值：0.040mm 最小值：0.036mm | 圆孔直径： ＜6mm或＞12mm 活动部件间隙： ＜5mm或＞12mm 其他驱动机构： 无危险 | 符合要求 | 测试后不倒塌、不断裂；锁定装置不损坏或失效 | 符合要求 | 有刹车系统；能有效工作；减速平稳、没有急停。 按刹车性能测试后，滑板车在斜面上的保持力应小于50N | 符合要求 | 前轮直径：≥90mm | 124.5mm | 在滑板车或包装或使用说明中应标明适用的体重范围、警告、警示说明和使用说明。 提醒父母或监护人乘骑玩具滑板车的潜在危险。 | 符合要求 | 符合 | 符合 | 检查踏板是否有防滑设计，及防滑效果。 | 有防滑效果且效果良好 | 检查是否可折叠；操作是否方便容易。 | 可折叠且操作方便容易 | 测量滑板车成品的重量。 | 4.9kg | 记录适用年龄范围；检查与标称的最大承重是否一致。 | 3岁以上 与标称的最大承重一致 | 记录产品标称的最大承重；检查与标称的适用年龄是否一致。 | 50kg 与标称的适用年龄一致 | 检查把立管是否可调节高度。 记录可调节高度的级数。 测量把立管可调节的高度范围。 | 可3级调节； 范围：100mm | 检查是否有多种模式 | 1种模式 | 记录产品特色功能 | 发光、手刹 | 不作判定 | ——
18 | GZXWH-18C | GZXWH-18P | 折叠款剪刀车 | 乐玩童年 | / | / | 258 | 康宁运动器械有限公司 | 浙江省永康市古山镇世雅工业区 | DBP+BBP+DEHP≤1000 | 塑胶上的黑色涂层（字）DEHP=900mg/kg,亮黑色软胶（刹车线的管子）DBP=2100mg/kg、DEHP=105000mg/kg,其余未检出 | 不符合 | 平均值：≥0.038mm 最小值：≥0.032mm | 平均值：0.044mm 最小值：0.042mm | 圆孔直径： ＜6mm或＞12mm 活动部件间隙： ＜5mm或＞12mm 其他驱动机构： 无危险 | 符合要求 | 测试后不倒塌、不断裂；锁定装置不损坏或失效 | 测试时，把立管可移动，锁定装置失效 | 有刹车系统；能有效工作；减速平稳、没有急停。 按刹车性能测试后，滑板车在斜面上的保持力应小于50N | 符合要求 | 前轮直径：≥90mm | 120.3mm | 在滑板车或包装或使用说明中应标明适用的体重范围、警告、警示说明和使用说明。 提醒父母或监护人乘骑玩具滑板车的潜在危险。 | 安全标识内容不齐全： 1.滑板车上没有标注“最大承重50kg” 2.包装上没有标注“警告！应佩戴防护器材。”“不适用于体重超过50kg的儿童”的警告语。 | 不符合 | 不符合 | 检查踏板是否有防滑设计，及防滑效果。 | 有防滑效果且效果一般 | 检查是否可折叠；操作是否方便容易。 | 可折叠但不易操作 | 测量滑板车成品的重量。 | 4.8kg | 记录适用年龄范围；检查与标称的最大承重是否一致。 | 3岁以上 与标称的最大承重一致 | 记录产品标称的最大承重；检查与标称的适用年龄是否一致。 | 50kg 与标称的适用年龄一致 | 检查把立管是否可调节高度。 记录可调节高度的级数。 测量把立管可调节的高度范围。 | 可4级调节； 范围：160mm | 检查是否有多种模式 | 1种模式 | 记录产品特色功能 | 发光、发光、手刹 | 不作判定 | 不参与测评